## 吸塑过程产生的VOCs（其他塑料+PVC）
废气污染源核算 |  |  |  | 有组织排放
吸塑过程产生的VOCs（其他塑料+PVC） | 吸塑 |  |  | 污染物产生量 | 进入集气罩的情况 |  |  | 排放情况 |  |  | 无组织排放情况
基本数据 |  |  |  | t/a | t/a | kg/h | mg/m3 | t/a | kg/h | mg/m3 | t/a | kg/h
排气筒高度 | m |  |  | 0.017 | 0.0153 | 0.042978 | 待填（[c3]*1000*1000/风量） | 0.00153 | 0.0042978 | 待填（k4*(1-c11)） | 0.0017 | 0.0047753
风量 | m3/h
工作时长 |  |  |  | 无组织排放1
年运行天数 | d | 89 |  | 污染物产生量 | 进入处理设施情况 |  | 削减量 |  | 无组织排放总量
日运行时数 | h | 4 |  | t/a | t/a | kg/h | t/a | kg/h | t/a | kg/h
效率 |  |  |  | 0.017 | 0.0153 | 0.042978 | 0.03868 | 0.10865 | -0.02168 | -0.060898
收集效率 | 污染物进入集气罩的百分比 | 0.9
去除/处理效率 | 污染物进入集气罩后经处理设施处理后截留下来的量、速率和浓度 | 0.9 |  | 无组织排放2
原材料 | 单位 | 用量 | 系数 | 原材料用量 | 污染物产生系数 | 最大产生速率 | 产生量 | 排放量
PVC | 吨 | 2 | 0.0085 | kg/a | g/kg | kg/h | kg/a | kg/a
|  |  |  | 2000 | 0.0085 | 4.7753e-05 | 0.017 | 0.017

## 印刷有机废气（水性油墨）
废气污染源核算 |  |  |  | 有组织排放
印刷有机废气（水性油墨） | 印刷 |  |  | 污染物产生量 | 进入集气罩的情况 |  |  | 排放情况 |  |  | 无组织排放情况
基本数据 |  |  |  | t/a | t/a | kg/h | mg/m3 | t/a | kg/h | mg/m3 | t/a | kg/h
排气筒高度 | m |  |  | 0.1 | 0.09 | 0.25281 | 待填（[c3]*1000*1000/风量） | 0.09 | 0.25281 | 待填（k4*(1-c11)） | 0.01 | 0.02809
风量 | m3/h
工作时长 |  |  |  | 无组织排放1
年运行天数 | d | 89 |  | 污染物产生量 | 进入处理设施情况 |  | 削减量 |  | 无组织排放总量
日运行时数 | h | 4 |  | t/a | t/a | kg/h | t/a | kg/h | t/a | kg/h
效率 |  |  |  | 0.1 | 0.09 | 0.25281 | 0 | 0 | 0.1 | 0.2809
收集效率 | 污染物进入集气罩的百分比 | 0.9
去除/处理效率 | 污染物进入集气罩后经处理设施处理后截留下来的量、速率和浓度 | 0 |  | 无组织排放2
原材料 | 单位 | 用量 | 系数 | 原材料用量 | 污染物产生系数 | 最大产生速率 | 产生量 | 排放量
油墨 | 吨 | 2 | 0.05 | kg/a | g/kg | kg/h | kg/a | kg/a
|  |  |  | 2000 | 0.05 | 0.0002809 | 0.1 | 0.1

## 木加工粉尘
废气污染源核算 |  |  |  | 有组织排放
木加工粉尘 | 木加工 |  |  | 污染物产生量 | 进入集气罩的情况 |  |  | 排放情况 |  |  | 无组织排放情况
基本数据 |  |  |  | t/a | t/a | kg/h | mg/m3 | t/a | kg/h | mg/m3 | t/a | kg/h
排气筒高度 | m |  |  | 0.0007 | 0.00063 | 0.0017697 | 待填（[c3]*1000*1000/风量） | 6.3e-06 | 1.7697e-05 | 待填（k4*(1-c11)） | 7e-05 | 0.00019663
风量 | m3/h
工作时长 |  |  |  | 无组织排放1
年运行天数 | d | 89 |  | 污染物产生量 | 进入处理设施情况 |  | 削减量 |  | 无组织排放总量
日运行时数 | h | 4 |  | t/a | t/a | kg/h | t/a | kg/h | t/a | kg/h
效率 |  |  |  | 0.0007 | 0.00063 | 0.0017697 | 0.001752 | 0.0049213 | -0.001052 | -0.002955
收集效率 | 污染物进入集气罩的百分比 | 0.9
去除/处理效率 | 污染物进入集气罩后经处理设施处理后截留下来的量、速率和浓度 | 0.99 |  | 无组织排放2
原材料 | 单位 | 用量 | 系数 | 原材料用量 | 污染物产生系数 | 最大产生速率 | 产生量 | 排放量
木片 | 吨 | 4 | 0.000175 | kg/a | g/kg | kg/h | kg/a | kg/a
|  |  |  | 4000 | 0.000175 | 1.9663e-06 | 0.0007 | 0.0007

## 三同时表
类别 | 排放源 | 污染物名称 | 防治措施 | 预期处理效果 | 木加工产生的木加工粉尘
水污染物 | 生活污水 | CODcr、BOD5、氨氮 | xxxxxx | 达标排放
大气污染物 | 木加工 | 木加工粉尘 | 简易布袋除尘器 | 颗粒物排放执行《大气污染物排放限值》（DB44/27-2001）中第二时段二级标准和无组织排放监控浓度限值：即1mg/m3。
噪声 | 印刷机吸塑机 |  | 选用低噪声设备，对生产设备进行恰当隔声、减振措施 | 符合《工业企业厂界环境噪声排放标准》（GB12360-2008）中的0类标准
固体废物 | 生活垃圾 |  | 交由环卫部门集中处理 | 符合相应的卫生和环保要求
| 边角料、废包装袋 |  | 卖给废品回收公司
生态保护措施及预期效果： 本项目无需特别的生态保护措施。

## 废气信息
原辅材料 | 设备 | 工序 | 废气污染源名称 | 地区 | 排放标准 | 产污系数 | 处理措施（0不用处理） | 收集效率（0代表无组织排放） | 处理效率 | 污染源描述 | 源影响分析 | 防治措施 | 材料单位 | 数量
木片 | 刨子 | 木加工 | 木加工粉尘 |  | 颗粒物排放执行《大气污染物排放限值》（DB44/27-2001）中第二时段二级标准和无组织排放监控浓度限值：即1mg/m3。 | 0.000175 | 0 | 0.9 | 0.99 | 项目木材开料、木加工、打磨过程中会产生少量木屑粉尘，污染因子为颗粒物。项目年加工木材料为101t，小时最大木材加工量为56kg/h。粉尘经过布袋除尘处理后无组织排放。参照美国环保局空气污染排放和控制手册，开料和木加工粉尘产生系数为0.175kg/t木材，木工粉尘产生及计算情况见下表。 | 项目生产过程主要为木加工工序等，加工过程会产生少量粉尘。项目配套简易布袋除尘，粉尘经布袋除尘后无组织排放。处理后粉尘的排放量少。布料、海绵粉尘的粒径较大，容易沉降，不会飞扬，车间内无组织排放。运用估算模式面源模型计算，粉尘经处理后无组织厂界浓度小于0.0001mg/m3，可达到广东省地方标准《大气污染物排放限值》（DB44/27-2001）中的颗粒物无组织排放监控浓度限值（浓度为1.0mg/m3），对周围环境影响不明显。项目应定期清理布袋粉尘和更换布袋，减少除尘器的粉尘量，定期检查车间通风和排气系统保证车间内空气通畅，给员工发放必要的劳保用品，以保护员工的身体健康。 | 简易布袋除尘器 | 吨 | 4
油墨 | 印刷机 | 印刷 | 印刷有机废气（水性油墨） |  | 本项目印刷采用橡胶版，为凸版印刷，印刷有机废气执行广东省地方标准《印刷行业挥发性有机化合物排放标准》（DB44/815-2010）排气筒VOCs排放限值中II时段凸版印刷标准。（凸版印刷油墨VOCs含量的最高限值300g/L）。 | 0.05 | 0 | 0.9 | 0 | 本项目有印刷机1台，使用水性油墨对纸板进行印刷，印刷过程会产生有机废气，其污染物因子主要是总VOCs。根据《佛山市工业污染源挥发性有机化合物（VOCs）排放与治理现状研究》的成果，水性油墨的总VOCs挥发系数为0.05。根据厂方提供的资料，按印刷工序每天工作4小时计算，则项目水性油墨的最大使用量为2.01kg/h，则总VOCs的产生速率为0.1kg/h。项目水性油墨的总用量约为2.1t/a，则总VOCs的产生量约为0.105t/a。建议项目对印刷工序产生的有机废气进行收集，废气经收集后通过一个15米高的排气筒排放，建议风量为5000m3/h。项目集气效率约为90％，未收集的废气通过车间无组织排放到外界。运用导则推荐的面源估算模型进行计算分析。将生产车间为总VOCs无组织排放区域，面积为1100m2，高度约5m。则项目总VOCs产生排放情况见下表： | 项目印刷过程会产生有机废气，其污染因子主要是总VOCs。项目拟对印刷废气进行收集，有机废气经收集后通过一个不低于15米高的排气筒排放，其中废气收集效率达到90％。 根据污染源强分析章节计算可知，项目的印刷工序产生的总VOCs有组织排放速率为0.091kg/h，有组织排放浓度为18.17mg/m3，无组织排放 厂界浓度为2.6×10-5mg/m3，均低于广东省地方标准《印刷行业挥发性有机化合物排放标准》（DB44/815-2010）排气筒VOCs排放限值（II时段凸版印刷：最高允许排放浓度：总VOCs≤120mg/m3；最高允许排放速率：总VOCs≤5.1kg/h；无组织排放监控点浓度限值：总VOCs≤2.0mg/m3），对周围环境影响不明显。 | 废气收集后通过不低于15米的排气筒排放 | 吨 | 2
PVC | 吸塑机 | 吸塑 | 吸塑过程产生的VOCs（其他塑料+PVC） |  | 注塑（挤出、吸塑）产生的有机废气执行《合成树脂工业污染物排放标准》（GB31572-2015）表4大气污染物排放限值和表9企业边界大气污染物浓度限值。 | 0.0085 | 等离子+活性炭 | 0.9 | 0.9 | 项目挤出工艺温度未达到PE和PVC塑料的热分解峰值温度，理论上不会产生乙烯等单体废气，因此挤出工序产生的废气主要为挥发出少量的异味气体，主要成分为PE塑料的受热气化物，用非甲烷总烃表示。根据美国环保局《空气污染物排放和控制手册》中规定取值：PE塑料非甲烷总烃产生量0.35kg/塑料t，PVC热熔参考非甲烷总烃产生量8.5kg/t塑料。挤出废气产生量=(102×0.35/1000)+(102×8.5/1000)=0.90 t/a，环评要求项目注塑挤出工序设置集气、排气系统，产生的有机废气经集气罩集中收集后，引至等离子+活性炭处理设施处理后于15m高排气筒排放，其产生及排放情况如表5-1所示。 | 本报告要求项目挤出工序设置集气、排气系统，产生的有机废气经集气罩集中收集后，引至等离子+活性炭处理后于15m高排气筒排放。在低温等离子设备的停留时间约2s，处理风量设为8000m3/h，交流电压为4-12kV，能耗为20kW/10000m3。根据《广东省印刷行业挥发性有机化合物废气治理技术指南》，处理每10000m3/h风量的废气，低温等离子体治理设施的功率为20~50kW；而根据低温等离子体治理设施处理效率影响因素分析的相关文献类比分析可知，有机废气处理效率达到50~90%之间，需要1~2s的停留时间。当低温等离子设备处理效率不低于70%，活性炭吸附效率不低于70%时，可保证低温等离子体+活性炭装置的处理效率≥90%。因此，在保证能耗和停留时间的条件下，项目选用低温等离子体+活性炭吸附装置能够满足处理工艺的要求。项目废气收集效率取90%，剩余10%为无组织形式排放。因此，项目挤出工序产生的有机废气经收集后通过“等离子+活性炭”处理达标后引至15m排气筒排放，经核算排气筒的排放浓度3.97mg/m3和排放速率0.064kg/h，可达到《合成树脂工业污染物排放标准》（GB31572-2015）中非甲烷总烃的相关标准，对周围环境和敏感点影响不大。 | 废气收集后通过“等离子+活性炭”处理达标后不低于15米的排气筒排放 | 吨 | 2

## 三表
类别 | 名称 | 单位 | 内容 | 备注 | 年产测试产品产品5吨、年产测试产品2产品10毫克
产品产量 | 测试产品 | 吨 | 5 |  | 刨子2个、印刷机4台、吸塑机4台
| 测试产品2 | 毫克 | 10
生产设备 | 刨子 | 个 | 2 | 无
| 印刷机 | 台 | 4 | 无
| 吸塑机 | 台 | 4 | 无
主要原辅材料 | 木片 | 吨 | 4 | 无
| 油墨 | 吨 | 2 | 无
| PVC | 吨 | 2 | 无
能源及水耗 | 电 | 万千瓦时/年 | 12
| 生活用水 | 立方米/年 | 49.84
立方米/年

## 废水污染源
类别 | 水用量 | 水用量 | 污水产生量 | 污水产生量 | 污染物名称 | 产生浓度 | 产生浓度和数量 | 产生浓度和数量 | 排放浓度 | 排放浓度及排放量 | 排放浓度及排放量 | 削减量 | 削减量
| m3/d | m3/a | m3/d | m3/a |  | mg/L | kg/d | t/a | mg/L | kg/d | t/a | kg/d | t/a
生活污水 | 0.56 | 49.84 | 0.504 | 44.856 | CODcr | 250 | 0.126 | 0.011214 | 0 | 0 | 0 | 0.126 | 0.011214
生活污水 | 0.56 | 49.84 | 0.504 | 44.856 | BOD5 | 100 | 0.0504 | 0.0044856 | 0 | 0 | 0 | 0.0504 | 0.0044856
生活污水 | 0.56 | 49.84 | 0.504 | 44.856 | NH3-N | 30 | 0.01512 | 0.0013457 | 0 | 0 | 0 | 0.01512 | 0.0013457
生活污水 | 0.56 | 49.84 | 0.504 | 44.856 | SS | 100 | 0.0504 | 0.0044856 | 0 | 0 | 0 | 0.0504 | 0.0044856
水污染物 | 单位 | mg/L | kg/a | mg/L | kg/a | t/a
| CODcr | 250 | 11.214 | 0 | 0 | 0.011214
| BOD5 | 100 | 4.4856 | 0 | 0 | 0.0044856
| NH3-N | 30 | 1.3457 | 0 | 0 | 0.0013457
汇总
排放量及主要污染物 | 产生量(7) | 自身削减量(8) | 预测排放总量(9) | 核定排放总量(10) | 以新代老削减量(11) | 区域平衡替代本工程削减量(12) | 预测排放总量(13) | 核定排放总量(14) | 排放增减量(15)
生活废水 | 0.0044856 | 0 | 0.0044856 | 0.0044856 | 0 | 0 | 0.0044856 | 0.0044856 | 0.0044856
化学需氧量 | 0.011214 | 0.011214 | 0 | 0 | 0 | 0 | 0 | 0 | 0
氨氮 | 0.0013457 | 0.0013457 | 0 | 0 | 0 | 0 | 0 | 0 | 0
计量单位：废水排放量——万吨/年；废气排放量——万标立方米/年；工业固体废物排放量——万吨/年；水污染物排放浓度——毫克/升；大气污染物排放浓度——毫克/立方米；水污染物排放量——吨/年；大气污染物排放量—吨/年。
冷却塔水
循环冷却水量 | 10 | m3/d
因蒸发损失的水量 | 1 | m3/d
需补充的新鲜水量 |  | m3/d
未知

## 噪声表
测试编号 | 时段 | Leq | 标准 | 备注
1 # | 昼 | 53 | 0类 50 | 超标
| 夜 | 43.7 | 0类 40 | 超标
2 # | 昼 | 54.9 | 0类 50 | 超标
| 夜 | 40 | 0类 40 | 达标
3 # | 昼 | 53.4 | 0类 50 | 超标
| 夜 | 42.6 | 0类 40 | 超标
4 # | 昼 | 54.3 | 0类 50 | 超标
| 夜 | 39.5 | 0类 40 | 达标

## 数据
职工不住宿人数(人) | 4
职工住宿人数(人) | 5
日工作时间(h) | 4
年工作时间(d) | 89
包装袋年产生量(t/a)(固体废物)
电年耗量(万kWh/a) | 12
年生活用水量 | 49.84
日生活用水量 | 0.56
年生活污水量 | 44.856
日生活污水量 | 0.504
生活垃圾年产生量 | 0.4005
生活垃圾日产生量 | 4.5
边角料年生产量 | 2